## Folha 1
LRL010 | m² | Porta de inspecção para instalações, de alumínio.
Porta de inspecção para instalações, de uma ou duas folhas, de alumínio anodizado natural, formada por chapa opaca de 1,5 mm de espessura nas folhas e perfis extrudidos de 40x20 cm de secção no aro, com marca de qualidade EWAA-EURAS (QUALANOD). Inclusive ferragens de pendurar e de fecho, parafusos de aço inoxidável, ganchos de fixação, fechadura triangular, grelhas de ventilação e silicone neutro para a vedação das juntas perimetrais.
Unitário |  | Ud | Descrição | Rend. | Preço unitário | Importância
mt25pfb011a |  | m² | Porta de inspecção para instalações, de uma ou duas folhas, de alumínio anodizado natural, formada por chapa opaca de 1,5 mm de espessura nas folhas e perfis extrudidos de 40x20 cm de secção no aro, com marca de qualidade EWAA-EURAS (QUALANOD), inclusive ferragens de pendurar e de fecho, parafusos de aço inoxidável, ganchos de fixação, fechadura triangular, grelhas de ventilação e silicone neutro para a vedação das juntas perimetrais. | 1 | 135 | 135
mt22www050b |  | Ud | Cartucho de 300 ml de silicone neutro oxímico, de elasticidade permanente e cura rápida, cor cinzento, intervalo de temperatura de trabalho de -60 a 150°C, com resistência aos raios UV, dureza Shore A aproximada de 22, segundo EN ISO 868 e alongamento na rotura >= 800%, segundo EN ISO 8339. | 0.16 | 4.73 | 0.76
mo020 |  | h | Oficial de 1ª construção. | 0.17 | 22.68 | 3.86
mo077 |  | h | Ajudante de construção. | 0.17 | 22.13 | 3.76
|  | % | Custos directos complementares | 2 | 143.38 | 2.87
Custo de manutenção decenal: 16,09€ nos primeiros 10 anos. |  |  |  |  | Total: | 146.25