## Folha 1
LSL010 | m² |  | Película de controlo solar, em envidraçado de fachada.
Película adesiva de controlo solar, transparente, cor cinzento esverdeado claro, à base de resinas termoplásticas e microesferas cerâmicas, de 50 µm de espessura, transmissão luminosa, segundo NP EN 410: 75%, factor solar (coeficiente g), segundo NP EN 410: 59%, aplicada na face interior do envidraçado de fachada. Inclusive solução de água e sabão, para a limpeza da superfície do vidro e a colocação de películas adesivas.
Unitário |  | Ud |  | Descrição | Rend. | Preço unitário | Importância
mt21lmc030a |  | l |  | Líquido de limpeza à base de solução de água e sabão com 6% de água, para aplicar com pulverizador, para a limpeza da superfície do vidro e a colocação de películas adesivas. | 0.15 | 0.23 | 0.03
mt21lmc010aa |  | m² |  | Película adesiva de controlo solar, transparente, cor cinzento esverdeado claro, à base de resinas termoplásticas e microesferas cerâmicas, de 50 µm de espessura, transmissão luminosa, segundo NP EN 410: 75%, factor solar (coeficiente g), segundo NP EN 410: 59%, para a sua aplicação na face interior do envidraçado. | 1.05 | 24.81 | 26.05
mo055 |  | h |  | Oficial de 1ª vidraceiro. | 0.1 | 24.22 | 2.42
mo110 |  | h |  | Ajudante de vidraceiro. | 0.1 | 23.62 | 2.36
|  | % |  | Custos directos complementares | 2 | 30.86 | 0.62
[6 empty] | Total: | 31.48