## Folha 1
LSN010 | Ud | Estore veneziano exterior.
Estore veneziano exterior de alumínio, de 600 mm de largura e de 1000 mm de altura, com lâminas orientáveis perfiladas de 50 mm de alumínio resistente à corrosão de cor branca, caixa superior de alumínio de 57x52 cm de secção e guias de cabos embainhados, accionamento manual através de manivela fixa com manobra desde o exterior, no lado direito; fixado na padieira com ancoragens mecânicas. Inclusive ferragens e acessórios.
Unitário |  |  | Ud | Descrição | Rend. | Preço unitário | Importância
mt44vem010aaaa |  |  | Ud | Estore veneziano exterior de alumínio, de 600 mm de largura e de 1000 mm de altura, com lâminas orientáveis perfiladas de 50 mm de alumínio resistente à corrosão de cor branca, caixa superior de alumínio de 57x52 cm de secção e guias de cabos embainhados, inclusive ancoragens mecânicas para fixação ao suporte. | 1 | 263.84 | 263.84
mt44vem020a |  |  | Ud | Manivela fixa para manobra desde o exterior, no lado direito. | 1 | 9.7 | 9.7
mo011 |  |  | h | Oficial de 1ª montador. | 1.508 | 23.31 | 35.15
mo080 |  |  | h | Ajudante de montador. | 2.261 | 22.13 | 50.04
|  |  | % | Custos directos complementares | 2 | 358.73 | 7.17
Custo de manutenção decenal: 133,63€ nos primeiros 10 anos. | [5 empty] | Total: | 365.9