## Folha 1
LSZ040 | m² |  | Gelosia de lâminas de PVC.
Gelosia fixa com lâminas fixas de PVC, colocada sobre cremalheiras fixas de perfis tipo Omega de aço galvanizado. Inclusive barras para fixação através de aparafusamento em alvenaria com buchas de nylon e parafusos de aço.
Unitário |  | Ud |  | Descrição | Rend. | Preço unitário | Importância
mt26aaa033a |  | Ud |  | Ancoragem mecânica com bucha de nylon e parafuso de aço galvanizado, de cabeça escareada. | 4 | 0.29 | 1.16
mt24pce010a |  | m² |  | Gelosia fixa de lâminas de PVC. | 1 | 30.04 | 30.04
mq06hor010 |  | h |  | Betoneira eléctrica com uma capacidade de amassadura de 160 l. | 0.005 | 3.45 | 0.02
mo018 |  | h |  | Oficial de 1ª serralheiro. | 0.34 | 22.98 | 7.81
mo059 |  | h |  | Ajudante de serralheiro. | 0.34 | 22.2 | 7.55
|  | % |  | Custos directos complementares | 2 | 46.58 | 0.93
Custo de manutenção decenal: 11,88€ nos primeiros 10 anos. | [5 empty] | Total: | 47.51