## Folha 1
LVF005 | m² | Módulo de vidro arquitectónico fotovoltaico.
Módulo solar fotovoltaico, opaco, para integração arquitectónica em fachada de edifício, fornecido em peças de 1245x300 mm e 0,37 m², com uma potência máxima (Wp) de 58 W/m², formado por vidro exterior Float de 3,2 mm de espessura, células de camada fina de silício amorfo, camada adesiva de EVA de 0,9 mm de espessura, transparente, e vidro interior Float de 4 mm de espessura, com caixa de ligações eléctricas standard e acessórios de montagem. Inclusive acessórios de montagem e material de ligação eléctrica.
Unitário |  |  | Ud | Descrição | Rend. | Preço unitário | Importância
mt35ony010aaa1a |  |  | m² | Módulo solar fotovoltaico, opaco, para integração arquitectónica em fachada de edifício, fornecido em peças de 1245x300 mm e 0,37 m², com uma potência máxima (Wp) de 58 W/m², formado por vidro exterior Float de 3,2 mm de espessura, células de camada fina de silício amorfo, camada adesiva de EVA de 0,9 mm de espessura, transparente, e vidro interior Float de 4 mm de espessura, com caixa de ligações eléctricas standard e acessórios de montagem. | 1 | 112.13 | 112.13
mo009 |  |  | h | Oficial de 1ª instalador de colectores solares. | 0.966 | 23.31 | 22.52
mo108 |  |  | h | Ajudante de instalador de colectores solares. | 0.966 | 22.09 | 21.34
mo003 |  |  | h | Oficial de 1ª electricista. | 0.1 | 23.31 | 2.33
mo102 |  |  | h | Ajudante de electricista. | 0.1 | 22.09 | 2.21
|  |  | % | Custos directos complementares | 2 | 160.53 | 3.21
Custo de manutenção decenal: 24,56€ nos primeiros 10 anos. | [5 empty] | Total: | 163.74