## Folha 1
LVI010 | m² | Vidro impresso.
Vidro impresso translúcido, de 4 mm de espessura, incolor, fixado sobre caixilharia com cunhagem através de calços de apoio perimetrais e laterais, vedação a frio com silicone sintético incolor (não acrílico), compatível com o material suporte.
Unitário |  | Ud | Descrição |  | Rend. | Preço unitário |  | Importância
mt21vim130m |  | m² | Vidro impresso translúcido, incolor, de 4 mm de espessura, segundo EN 572-5 e EN 572-9. |  | 1.012 | 11.25 |  | 11.39
mt21vva010 |  | m | Vedação de juntas mediante aplicação com pistola de silicone sintético incolor. |  | 3.5 | 0.85 |  | 2.98
mt21vva021 |  | Ud | Material auxiliar para a colocação de vidros. |  | 1 | 1.26 |  | 1.26
mo055 |  | h | Oficial de 1ª vidraceiro. |  | 0.21 | 24.22 |  | 5.09
mo110 |  | h | Ajudante de vidraceiro. |  | 0.21 | 23.62 |  | 4.96
|  | % | Custos directos complementares |  | 2 | 25.68 |  | 0.51
Custo de manutenção decenal: 6,02€ nos primeiros 10 anos. | [5 empty] | Total: |  | 26.19
Referência e título da norma |  |  |  | Aplicabilidade(a) |  |  | Obrigatoriedade(b) |  | Sistema(c)
EN 572-9:2004 |  |  |  | 192005 |  |  | 192006 |  | 1/3/4
Vidro na constr ução — Vidro de silicato sodocálcico de base — Parte 9: Avaliação da conformidade/Norma de produto
(a) Data de entrada em aplicação da norma harmonizada
(b) Data final do período de coexistência
(c) Sistema de avaliação e verificação da regularidade do desempenho