## Folha 1
LVL020 | m² |  | Película de segurança, em envidraçado de fachada.
Película viscoelástica adesiva, transparente, de segurança, de 101x100 cm e 100 µm de espessura, à base de poliéster e adesivo acrílico, com revestimento superficial, de alta resistência ao impacto e aos riscos, aplicada na face interior do envidraçado de fachada. Inclusive solução de água e sabão, para a limpeza da superfície do vidro e a colocação de películas adesivas.
Unitário |  | Ud |  | Descrição | Rend. | Preço unitário | Importância
mt21lmc030a |  | l |  | Líquido de limpeza à base de solução de água e sabão com 6% de água, para aplicar com pulverizador, para a limpeza da superfície do vidro e a colocação de películas adesivas. | 0.15 | 0.23 | 0.03
mt21lmc015a |  | m² |  | Película viscoelástica adesiva, transparente, de segurança, de 101x100 cm e 100 µm de espessura, à base de poliéster e adesivo acrílico, com revestimento superficial, de alta resistência ao impacto e aos riscos, para a sua aplicação na face interior do envidraçado, como protecção face à rotura espontânea do vidro e actos de vandalismo. | 1.05 | 21.34 | 22.41
mo055 |  | h |  | Oficial de 1ª vidraceiro. | 0.08 | 24.22 | 1.94
mo110 |  | h |  | Ajudante de vidraceiro. | 0.08 | 23.62 | 1.89
|  | % |  | Custos directos complementares | 2 | 26.27 | 0.53
Custo de manutenção decenal: 48,51€ nos primeiros 10 anos. | [5 empty] | Total: | 26.8