## Folha 1
LVT024 | m |  | Perfil para alojamento de vidro temperado.
Perfil de aço inoxidável AISI 304, de 15x9x15 mm, para alojamento de vidro de 6 mm de espessura, fixado ao paramento suporte com parafusos.
Unitário |  | Ud |  | Descrição | Rend. | Preço unitário | Importância
mt21vts010a |  | m |  | Perfil de aço inoxidável AISI 304, de 15x9x15 mm, para alojamento de vidro de 6 mm de espessura, inclusive parafusos. | 1.05 | 11.45 | 12.02
mo018 |  | h |  | Oficial de 1ª serralheiro. | 0.1 | 22.98 | 2.3
mo059 |  | h |  | Ajudante de serralheiro. | 0.1 | 22.2 | 2.22
|  | % |  | Custos directos complementares | 2 | 16.54 | 0.33
[6 empty] | Total: | 16.87