## Folha 1
NAJ110 | m |  | Isolamento térmico de base de parede, com vidro celular.
Isolamento térmico de base de parede, formado por fita de vidro celular, de 50 mm de espessura e 365 mm de largura, segundo EN 13167, resistência à compressão >= 1600 kPa, resistência térmica 0,137 m²°C/W, condutibilidade térmica 0,05 W/(m°C) e Euroclasse A1 de reacção ao fogo segundo NP EN 13501-1, assente com argamassa de cimento, confeccionada em obra, dosificação 1:6.
Unitário |  | Ud |  | Descrição |  | Rend. |  | Preço unitário | Importância
mt16pvi040g |  | m |  | Fita de vidro celular, de 50 mm de espessura e 365 mm de largura, segundo EN 13167, resistência à compressão >= 1600 kPa, resistência térmica 0,137 m²°C/W, condutibilidade térmica 0,05 W/(m°C) e Euroclasse A1 de reacção ao fogo segundo NP EN 13501-1; para colocar na base de paredes. |  | 1 |  | 79.17 | 79.17
mt08aaa010a |  | m³ |  | Água. |  | 0.006 |  | 1.5 | 0.01
mt01arg005a |  | t |  | Areia de pedreira, para argamassa preparada em obra. |  | 0.002 |  | 18 | 0.04
mt08cem011a |  | kg |  | Cimento Portland CEM II/B-L 32,5 R, cor cinzento, em sacos, segundo NP EN 197-1. |  | 0.278 |  | 0.1 | 0.03
mq06hor010 |  | h |  | Betoneira eléctrica com uma capacidade de amassadura de 160 l. |  | 0.005 |  | 3.45 | 0.02
mo054 |  | h |  | Oficial de 1ª montador de isolamentos. |  | 0.13 |  | 23.31 | 3.03
mo101 |  | h |  | Ajudante de montador de isolamentos. |  | 0.13 |  | 22.13 | 2.88
|  | % |  | Custos directos complementares |  | 2 |  | 85.18 | 1.7
Custo de manutenção decenal: 8,44€ nos primeiros 10 anos. | [7 empty] | Total: | 86.88
Referência e título da norma |  |  |  |  | Aplicabilidade(a) |  | Obrigatoriedade(b) |  |  | Sistema(c)
EN 13167:2012+A1:2015 |  |  |  |  | 1072020 |  | 1072020 |  |  | 1/3/4
Produtos de isolamento térmico para aplicação em edifícios — Produtos manufaturados de vidro celular (CG) — Especificação
EN 197-1:2011 |  |  |  |  | 172012 |  | 172013 |  |  | 1+
Cimento — Parte 1: Composição, especificações e critérios de conformidade para cimentos correntes
(a) Data de entrada em aplicação da norma harmonizada
(b) Data final do período de coexistência
(c) Sistema de avaliação e verificação da regularidade do desempenho