## Folha 1
NAJ031 | m | Isolamento térmico da junta interior entre a caixilharia exterior e o paramento, com espuma de poliuretano.
Isolamento térmico da junta interior entre a caixilharia exterior e o paramento, com espuma adesiva auto-expansível, elástica, de poliuretano monocomponente, de 25 kg/m³ de densidade, condutibilidade térmica 0,0345 W/(m°C), 135% de expansão, alongamento até à rotura 45% e 7 N/cm² de resistência à tracção, estável de -40°C a 90°C, aplicada com pistola.
Unitário |  | Ud | Descrição |  | Rend. |  | Preço unitário | Importância
mt22www040 |  | Ud | Aerossol de 750 ml de espuma adesiva auto-expansível, elástica, de poliuretano monocomponente, de 25 kg/m³ de densidade, condutibilidade térmica 0,0345 W/(m°C), 135% de expansão, alongamento até à rotura 45% e 7 N/cm² de resistência à tracção, estável de -40°C a 90°C; para aplicar com pistola; segundo EN 13165. |  | 0.13 |  | 8.37 | 1.09
mo020 |  | h | Oficial de 1ª construção. |  | 0.1 |  | 22.68 | 2.27
mo113 |  | h | Operário não qualificado construção. |  | 0.15 |  | 21.45 | 3.22
|  | % | Custos directos complementares |  | 2 |  | 6.58 | 0.13
Custo de manutenção decenal: 0,36€ nos primeiros 10 anos. | [6 empty] | Total: | 6.71
Referência e título da norma |  |  |  | Aplicabilidade(a) |  | Obrigatoriedade(b) |  |  | Sistema(c)
EN 13165:2012+A2:2016 |  |  |  | 14102000 |  | 14102000 |  |  | 1/3/4
Produtos de isolamento térmico para aplicação em edifícios — Produtos manufaturados de espuma de poliuretano rígido (PUR) — Especificação
(a) Data de entrada em aplicação da norma harmonizada
(b) Data final do período de coexistência
(c) Sistema de avaliação e verificação da regularidade do desempenho