## Folha 1
NAO300 | m² |  | Isolamento térmico entre montantes no revestimento interior autoportante de placas. Sistema Ondutherm Wall "ONDULINE".
Isolamento térmico entre os montantes da estrutura portante do revestimento interior autoportante de placas, formado por painel rígido de poliestireno extrudido Ondutherm Wall XPS "ONDULINE", de superfície lisa e bordo lateral com encaixe macho-fêmea, com núcleo de painel OSB de partículas longas e orientadas de madeira, de 9 mm de espessura, de 70 mm de espessura total, resistência térmica 1,82 m²°C/W, condutibilidade térmica 0,038 W/(m°C). Colocação em obra: topo a topo, entre os montantes da estrutura portante.
Unitário |  | Ud |  | Descrição | Rend. | Preço unitário | Importância
mt16pxo010b |  | m² |  | Painel rígido de poliestireno extrudido Ondutherm Wall XPS "ONDULINE", segundo EN 13164, de superfície lisa e bordo lateral com encaixe macho-fêmea, com núcleo de painel OSB de partículas longas e orientadas de madeira, de 9 mm de espessura, de 70 mm de espessura total, resistência térmica 1,82 m²°C/W, condutibilidade térmica 0,038 W/(m°C), Euroclasse E de reacção ao fogo segundo NP EN 13501-1. | 1.05 | 33.5 | 35.18
mo054 |  | h |  | Oficial de 1ª montador de isolamentos. | 0.05 | 23.31 | 1.17
mo101 |  | h |  | Ajudante de montador de isolamentos. | 0.05 | 22.13 | 1.11
|  | % |  | Custos directos complementares | 2 | 37.46 | 0.75
Custo de manutenção decenal: 0,76€ nos primeiros 10 anos. | [5 empty] | Total: | 38.21