## Folha 1
NBJ007 | m | Isolamento sonoro do perímetro de apoio do pano de alvenaria, com banda dessolidarizadora viscoelástica.
Isolamento sonoro do perímetro de apoio do pano de alvenaria, realizado com banda viscoelástica dessolidarizante, de alta densidade, de 100 mm de largura e de 4 mm de espessura, rigidez dinâmica 18 MN/m³; fixada aos encontros com outros elementos verticais com cola de cloropreno, de base solvente monocomponente, para garantir a sua dessolidarização e optimizar o isolamento sonoro.
Unitário |  | Ud | Descrição | Rend. | Preço unitário | Importância
mt16pnc012a |  | m | Banda viscoelástica dessolidarizante, de alta densidade, de 100 mm de largura e de 4 mm de espessura, rigidez dinâmica 18 MN/m³. | 1.1 | 1.23 | 1.35
mt18dww020a |  | l | Cola de cloropreno, de base solvente monocomponente. | 0.04 | 6.61 | 0.26
mo113 |  | h | Operário não qualificado construção. | 0.05 | 21.45 | 1.07
|  | % | Custos directos complementares | 2 | 2.68 | 0.05
Custo de manutenção decenal: 0,05€ nos primeiros 10 anos. |  |  |  |  | Total: | 2.73