## Folha 1
NBJ030 | m | Isolamento sonoro da junta entre o aro e o pré-aro da caixilharia exterior.
Isolamento sonoro da junta entre o aro e o pré-aro da caixilharia exterior, de 4 mm de espessura, com fita de selagem autoexpansiva e autoadesiva, de espuma de poliuretano pré-comprimida, de 10 mm de largura e 10 mm de expansão máxima, de elevadas prestações térmicas e acústicas.
Unitário |  | Ud | Descrição | Rend. | Preço unitário | Importância
mt15sro040aa |  | m | Fita de selagem autoexpansiva e autoadesiva, de espuma de poliuretano pré-comprimida, de 10 mm de largura e 10 mm de expansão máxima, de elevadas prestações térmicas e acústicas, intervalo de temperatura de trabalho de -30 a 90°C, para aplicar em interiores e exteriores, para uma espessura de junta de 1 a 4 mm, fornecida em rolos de 13 m de comprimento. | 1.1 | 0.81 | 0.89
mo101 |  | h | Ajudante de montador de isolamentos. | 0.06 | 22.13 | 1.33
|  | % | Custos directos complementares | 2 | 2.22 | 0.04
Custo de manutenção decenal: 0,22€ nos primeiros 10 anos. |  |  |  |  | Total: | 2.26