## Folha 1
NBL021 | m² |  | Isolamento sonoro a sons de percussão de pavimentos flutuantes, com lâminas de polietileno.
Isolamento sonoro a sons de percussão de pavimentos flutuantes, com lâminas de espuma de polietileno de alta densidade de 10 mm de espessura e dessolidarização perimetral executada com banda de polietileno, de 5 mm de espessura e 20 cm de largura, densidade 20 kg/m³. Colocação em obra: face a face. Inclusive fita viscoelástica autocolante, para vedação de juntas.
Unitário |  | Ud |  | Descrição | Rend. | Preço unitário | Importância
mt16pnc020d |  | m² |  | Lâmina de espuma de polietileno de alta densidade de 10 mm de espessura; proporcionando uma redução do nível global de pressão sonora a sons de percussão de 19 dB. | 1.05 | 2.41 | 2.53
mt16pnc030a |  | m |  | Banda de polietileno, de 5 mm de espessura e 20 cm de largura, densidade 20 kg/m³, complemento para evitar pontes acústicas nos encontros verticais. | 1.05 | 0.35 | 0.37
mt16pnc010a |  | m |  | Fita viscoelástica autocolante, com auto-protecção de alumínio, de 50 mm de largura e de 1,5 mm de espessura, para vedação de juntas. | 0.1 | 0.8 | 0.08
mo054 |  | h |  | Oficial de 1ª montador de isolamentos. | 0.06 | 23.31 | 1.4
mo101 |  | h |  | Ajudante de montador de isolamentos. | 0.03 | 22.13 | 0.66
|  | % |  | Custos directos complementares | 2 | 5.04 | 0.1
Custo de manutenção decenal: 0,13€ nos primeiros 10 anos. | [5 empty] | Total: | 5.14