## Folha 1
NDC010 | m² |  | Drenagem sob ensoleiramento geral, com lâminas nodulares.
Drenagem sob ensoleiramento geral, com tela drenante de estrutura nodular de polietileno de alta densidade (PEAD/HDPE), com nódulos de 7,5 mm de altura, resistência à compressão 150 kN/m² segundo EN ISO 604, capacidade de drenagem 5 l/(s·m) e massa nominal 0,5 kg/m², preparada para receber directamente o betão do ensoleiramento geral. Colocação em obra: com sobreposições na base do ensoleiramento geral, sobre o terreno.
Unitário |  | Ud |  | Descrição | Rend. | Preço unitário | Importância
mt14gdo010a |  | m² |  | Tela drenante de estrutura nodular de polietileno de alta densidade (PEAD/HDPE), com nódulos de 7,5 mm de altura, resistência à compressão 150 kN/m² segundo EN ISO 604, capacidade de drenagem 5 l/(s·m) e massa nominal 0,5 kg/m². | 1.1 | 2.09 | 2.3
mo029 |  | h |  | Oficial de 1ª aplicador de lâminas impermeabilizantes. | 0.05 | 22.68 | 1.13
mo067 |  | h |  | Ajudante de aplicador de lâminas impermeabilizantes. | 0.05 | 22.13 | 1.11
|  | % |  | Custos directos complementares | 2 | 4.54 | 0.09
Custo de manutenção decenal: 0,19€ nos primeiros 10 anos. | [5 empty] | Total: | 4.63