## Folha 1
NDM010 | m² |  | Drenagem de muro de betão em contacto com o terreno, pela sua face exterior, com lâminas nodulares.
Drenagem de muro de betão em contacto com o terreno, pela sua face exterior, com tela drenante de estrutura nodular de polietileno de alta densidade (PEAD/HDPE), com nódulos de 7,5 mm de altura, resistência à compressão 150 kN/m² segundo EN ISO 604, capacidade de drenagem 5 l/(s·m) e massa nominal 0,5 kg/m². Colocação em obra: com sobreposições, com os nódulos contra o muro previamente impermeabilizado, com rosetas (2 ud/m²). Inclusive perfil metálico para remate superior.
Unitário |  | Ud |  | Descrição | Rend. | Preço unitário | Importância
mt14gdo010a |  | m² |  | Tela drenante de estrutura nodular de polietileno de alta densidade (PEAD/HDPE), com nódulos de 7,5 mm de altura, resistência à compressão 150 kN/m² segundo EN ISO 604, capacidade de drenagem 5 l/(s·m) e massa nominal 0,5 kg/m². | 1.1 | 2.09 | 2.3
mt15pao010a |  | Ud |  | Roseta, para fixação de lâmina drenante. | 2 | 0.02 | 0.04
mt15pao020a |  | m |  | Perfil de remate. | 0.3 | 1.87 | 0.56
mo029 |  | h |  | Oficial de 1ª aplicador de lâminas impermeabilizantes. | 0.171 | 22.68 | 3.88
mo067 |  | h |  | Ajudante de aplicador de lâminas impermeabilizantes. | 0.171 | 22.13 | 3.78
|  | % |  | Custos directos complementares | 2 | 10.56 | 0.21
Custo de manutenção decenal: 0,54€ nos primeiros 10 anos. | [5 empty] | Total: | 10.77