## Folha 1
NDM101 | m |  | Perfil de ventilação, para fixação de lâmina nodular.
Perfil de ventilação, de polipropileno de alta densidade, para fixação de lâmina drenante nodular e ventilação da caixa de ar, no arranque e no coroamento da face interior do muro, fixado mecanicamente.
Unitário |  | Ud |  | Descrição | Rend. | Preço unitário | Importância
mt14baa020 |  | m |  | Perfil de ventilação, de polipropileno de alta densidade, para fixação de lâmina drenante nodular e ventilação da caixa de ar. | 1 | 1.96 | 1.96
mt12psg081d |  | Ud |  | Parafuso autoperfurante 3,5x35 mm. | 5 | 0.01 | 0.05
mo032 |  | h |  | Oficial de 1ª aplicador de produtos impermeabilizantes. | 0.1 | 22.68 | 2.27
mo070 |  | h |  | Ajudante de aplicador de produtos impermeabilizantes. | 0.1 | 22.13 | 2.21
|  | % |  | Custos directos complementares | 2 | 6.49 | 0.13
Custo de manutenção decenal: 0,53€ nos primeiros 10 anos. | [5 empty] | Total: | 6.62