## Folha 1
NDM102 | m |  | Calha pré-fabricada para a recolha da água filtrada nos muros parcialmente estaques.
Calha pré-fabricada de polipropileno, em tramos de 1000 mm de comprimento, 130 mm de largura e 52 mm de altura, com grelha passadiço de aço galvanizado classe A-15 segundo NP EN 1433 e NP EN 124, com uma pendente mínima de 1%, para a recolha da água filtrada nos muros parcialmente estaques, e posterior drenagem até à rede de saneamento do edifício. Inclusive acessórios de montagem, peças especiais e elementos de fixação. O preço não inclui o sumidouro nem a rede de drenagem.
Unitário |  | Ud |  | Descrição |  | Rend. |  | Preço unitário | Importância
mt11cap010aa |  | m |  | Calha pré-fabricada de polipropileno, em tramos de 1000 mm de comprimento, 130 mm de largura e 52 mm de altura, com grelha passadiço de aço galvanizado classe A-15 segundo NP EN 1433 e NP EN 124, inclusive peças especiais. |  | 1 |  | 31.65 | 31.65
mt11var020 |  | Ud |  | Kit de acessórios de montagem, peças especiais e elementos de fixação, para saneamento. |  | 3 |  | 0.75 | 2.25
mo020 |  | h |  | Oficial de 1ª construção. |  | 0.1 |  | 22.68 | 2.27
mo113 |  | h |  | Operário não qualificado construção. |  | 0.1 |  | 21.45 | 2.15
|  | % |  | Custos directos complementares |  | 2 |  | 38.32 | 0.77
Custo de manutenção decenal: 10,95€ nos primeiros 10 anos. | [7 empty] | Total: | 39.09
Referência e título da norma |  |  |  |  | Aplicabilidade(a) |  | Obrigatoriedade(b) |  |  | Sistema(c)
EN 1433:2002 |  |  |  |  | 182003 |  | 182004 |  |  | 3
Canais de drenagem para zonas de circulação de peões e veículos — Classificação, requisitos constr utivos e de ensaios, marcação e avaliação da conformidade
EN 1433:2002/A1:2005 |  |  |  |  | 112006 |  | 112006
(a) Data de entrada em aplicação da norma harmonizada
(b) Data final do período de coexistência
(c) Sistema de avaliação e verificação da regularidade do desempenho