## Folha 1
NDN010 | m² |  | Drenagem de pavimentos com lâminas drenantes.
Drenagem de pavimentos com tela drenante de polietileno, de 7 mm de espessura, colocada directamente sobre a impermeabilização.
Unitário |  | Ud |  | Descrição | Rend. | Preço unitário | Importância
mt15res330a |  | m² |  | Tela drenante de polietileno, de 7 mm de espessura, fornecida em rolos de 20 m de comprimento. | 1.05 | 17.39 | 18.26
mo029 |  | h |  | Oficial de 1ª aplicador de lâminas impermeabilizantes. | 0.2 | 22.68 | 4.54
mo067 |  | h |  | Ajudante de aplicador de lâminas impermeabilizantes. | 0.2 | 22.13 | 4.43
|  | % |  | Custos directos complementares | 2 | 27.23 | 0.54
Custo de manutenção decenal: 0,56€ nos primeiros 10 anos. | [5 empty] | Total: | 27.77