## Folha 1
NEC010 | m |  | Vedação estanque da junta entre a caixilharia exterior e o paramento.
Vedação estanque da junta entre a caixilharia exterior e o paramento de madeira, pelo interior, com fita autoadesiva, de geotêxtil não tecido de polipropileno, com adesivo acrílico sem dissolventes e película de separação de papel siliconado, de 8,5 cm de largura, apta para posterior revestimento, com reforço nas esquinas através de sobreposições ou formando dobras.
Unitário |  | Ud |  | Descrição | Rend. | Preço unitário | Importância
mt15sbi150a |  | m |  | Fita autoadesiva, de geotêxtil não tecido de polipropileno, com adesivo acrílico sem dissolventes e película de separação de papel siliconado, de 8,5 cm de largura, apta para posterior revestimento, intervalo de temperatura de trabalho de -40 a 90°C, para aplicar em interiores, fornecida em rolos de 30 m de comprimento. | 1.1 | 1.09 | 1.2
mo101 |  | h |  | Ajudante de montador de isolamentos. | 0.06 | 22.13 | 1.33
|  | % |  | Custos directos complementares | 2 | 2.53 | 0.05
[6 empty] | Total: | 2.58