## Folha 1
NEI010 | Ud |  | Vedação estanque de passagem de cabos com peça pré-fabricada, em paramento de madeira.
Vedação estanque com peça autocolante, para um cabo de 6 a 12 mm de diâmetro, de geotêxtil não tecido de polipropileno e borracha sintética EPDM, de 14,5x14,5 cm, fixada antes da instalação das caixas para alojamento de mecanismos e de passagem de instalações, em paramento de madeira.
Unitário |  | Ud |  | Descrição | Rend. | Preço unitário | Importância
mt15sbi030a |  | Ud |  | Peça para a resolução da passagem de instalações, autocolante, para um cabo de 6 a 12 mm de diâmetro, de geotêxtil não tecido de polipropileno e borracha sintética EPDM, de 14,5x14,5 cm, intervalo de temperatura de trabalho de -40 a 120°C. | 1 | 3.09 | 3.09
mo101 |  | h |  | Ajudante de montador de isolamentos. | 0.01 | 22.13 | 0.22
|  | % |  | Custos directos complementares | 2 | 3.31 | 0.07
[6 empty] | Total: | 3.38