## Folha 1
NEI020 | Ud |  | Vedação estanque de passagem de tubos com peça pré-fabricada, em paramento de madeira.
Vedação estanque com peça autocolante, para um tubo de 15 a 30 mm mm de diâmetro, de EPDM, de 14,5x14,5 cm, impermeável, em paramento de madeira.
Unitário |  | Ud |  | Descrição | Rend. | Preço unitário | Importância
mt15sbi070a |  | Ud |  | Peça para a resolução da passagem de instalações autocolante, impermeável, para um tubo de 15 a 30 mm mm de diâmetro, de borracha sintética EPDM, de 14,5x14,5 cm, intervalo de temperatura de trabalho de -40 a 150°C, para aplicar em interiores e exteriores. | 1 | 3.55 | 3.55
mo101 |  | h |  | Ajudante de montador de isolamentos. | 0.01 | 22.13 | 0.22
|  | % |  | Custos directos complementares | 2 | 3.77 | 0.08
[6 empty] | Total: | 3.85