## Folha 1
NEO010 | Ud |  | Vedação estanque de furo executado em paramento de madeira para a insuflação do isolamento na caixa de ar.
Vedação estanque de furo executado em paramento de madeira para a insuflação do isolamento na caixa de ar, com fita autocolante, de geotêxtil não tecido de polipropileno, com adesivo acrílico sem dissolventes e película de separação de papel siliconado, de 15 cm de largura.
Unitário |  | Ud |  | Descrição | Rend. | Preço unitário | Importância
mt15sbi010c |  | m |  | Fita autocolante, de geotêxtil não tecido de polipropileno, com adesivo acrílico sem dissolventes e película de separação de papel siliconado, de 15 cm de largura, intervalo de temperatura de trabalho de -40 a 90°C, para aplicar em interiores e exteriores, fornecida em rolos de 30 m de comprimento. | 0.15 | 2.13 | 0.32
mo101 |  | h |  | Ajudante de montador de isolamentos. | 0.01 | 22.13 | 0.22
|  | % |  | Custos directos complementares | 2 | 0.54 | 0.01
[6 empty] | Total: | 0.55