## Folha 1
NIJ050 | m |  | Vedação de junta de dilatação com banda elástica impermeável.
Vedação de junta de dilatação com banda elástica impermeável de elastómero termoplástico, cor cinzento, de 150 mm de largura e 1 mm de espessura, colocada com sobreposições, fixada ao suporte através de adesivo de dois componentes à base de resina epóxi sem dissolventes, (rendimento: 1 kg/m), aplicado em duas camadas, a primeira camada antes da colocação da banda e a segunda camada depois da colocação da banda, deixando livre a zona da banda exposta ao movimento.
Unitário |  | Ud |  | Descrição | Rend. | Preço unitário | Importância
mt09reh450a |  | kg |  | Adesivo de dois componentes à base de resina epóxi sem dissolventes, de endurecimento sem retracção, impermeável à água, com alta resistência aos agentes químicos e a ciclos de gelo-degelo e apta para estar em contacto com agua potável, para banda de vedação de juntas de movimento. | 1 | 10.56 | 10.56
mt09reh455a |  | m |  | Banda elástica impermeável de elastómero termoplástico, cor cinzento, de 150 mm de largura e 1 mm de espessura, apta para estar em contacto com agua potável, para vedação de juntas de movimento. | 1.1 | 6.79 | 7.47
mo032 |  | h |  | Oficial de 1ª aplicador de produtos impermeabilizantes. | 0.2 | 22.68 | 4.54
mo070 |  | h |  | Ajudante de aplicador de produtos impermeabilizantes. | 0.2 | 22.13 | 4.43
|  | % |  | Custos directos complementares | 2 | 27 | 0.54
Custo de manutenção decenal: 44,06€ nos primeiros 10 anos. | [5 empty] | Total: | 27.54