## Folha 1
NLG160 | m² |  | Impermeabilização líquida de coberturas. Sistema Morcem Cover TR "GRUPO PUMA".
Impermeabilização líquida de coberturas. Sistema Morcem Cover TR "GRUPO PUMA" formado por duas camadas de revestimento contínuo elástico impermeabilizante, Morcem Elastic PM "GRUPO PUMA", cor vermelho, com um rendimento de 2 kg/m², com aditivo, Morcem Elastic PM Catalizador "GRUPO PUMA", com um rendimento de 0,14 kg/m², e uma camada de revestimento contínuo elástico impermeabilizante, Paviland PU Base "GRUPO PUMA", com um rendimento de 1,4 kg/m²; sobre primário de dois componentes, Implarest EPW "GRUPO PUMA"; banda de reforço Bandtec "GRUPO PUMA" de 100 mm de largura, composta por uma lâmina viscoelástica revestida de geotêxtil não tecido em pontos singulares; malha de fibra de vidro, Geotextil PU "GRUPO PUMA", de 100 g/m² de massa superficial em toda a superfície; e execução de ângulo côncavo, a meia cana, no encontro da cobertura com paramentos verticais com argamassa reparadora, reforçada com fibras, Morcemrest RF35 "GRUPO PUMA", classe R3, tipo CC, segundo NP EN 1504-3; acababo com duas demãos de verniz elástico monocomponente, Morcem Elastic PM Barniz UV "GRUPO PUMA", cor branco, com um rendimento de 0,3 kg/m², com polvilhamento de inerte para um acabamento anti-deslizante.
Unitário |  | Ud |  | Descrição |  | Rend. |  | Preço unitário | Importância
mt28mrp011b |  | kg |  | Argamassa reparadora, reforçada com fibras, de alta resistência mecânica e retracção compensada, Morcemrest RF35 "GRUPO PUMA", com uma resistência à compressão aos 28 dias maior ou igual a 40 N/mm² e um módulo de elasticidade maior ou igual a 17000 N/mm², classe R3, tipo CC, segundo NP EN 1504-3, Euroclasse A1 de reacção ao fogo, segundo NP EN 13501-1, composta por cimentos especiais, inertes seleccionados, aditivos e fibras, aplicado em espessuras até 35 mm na vertical e 75 mm na horizontal. |  | 1.5 |  | 0.69 | 1.04
mt09rep034a |  | kg |  | Primário de dois componentes, Implarest EPW "GRUPO PUMA", à base de resina epóxi e um endurecedor de poliamina. |  | 0.2 |  | 22.56 | 4.51
mt15igp032a |  | kg |  | Aditivo, Morcem Elastic PM Catalizador "GRUPO PUMA". |  | 0.14 |  | 30.12 | 4.22
mt15igp030a |  | kg |  | Revestimento contínuo elástico impermeabilizante, Morcem Elastic PM "GRUPO PUMA", cor vermelho, à base de resina líquida de poliuretano. |  | 2 |  | 9.13 | 18.26
mt15igp053a |  | m |  | Banda de reforço Bandtec "GRUPO PUMA" de 100 mm de largura, composta por uma lâmina viscoelástica revestida de geotêxtil não tecido. |  | 0.1 |  | 4.76 | 0.48
mt15igp040a |  | m² |  | Malha de fibra de vidro, Geotextil PU "GRUPO PUMA", de 100 g/m² de massa superficial. |  | 1.1 |  | 4.48 | 4.93
mt15igp036a |  | kg |  | Revestimento contínuo elástico impermeabilizante, Paviland PU Base "GRUPO PUMA", à base de resina líquida de poliuretano. |  | 1.4 |  | 15.23 | 21.32
mt01arp015b |  | kg |  | Areia de sílica natural, lavada e secada no forno, de granulometria compreendida entre 0,6 e 0,8 mm, fornecida em sacos. |  | 2.3 |  | 0.15 | 0.35
mt15igp035i |  | kg |  | Verniz elástico monocomponente, Morcem Elastic PM Barniz UV "GRUPO PUMA", cor branco, à base de poliuretano alifático e dissolventes, com resistência aos raios UV. |  | 0.3 |  | 23.32 | 7
mo032 |  | h |  | Oficial de 1ª aplicador de produtos impermeabilizantes. |  | 0.31 |  | 22.68 | 7.03
mo070 |  | h |  | Ajudante de aplicador de produtos impermeabilizantes. |  | 0.31 |  | 22.13 | 6.86
|  | % |  | Custos directos complementares |  | 2 |  | 76 | 1.52
Custo de manutenção decenal: 3,10€ nos primeiros 10 anos. | [7 empty] | Total: | 77.52
Referência e título da norma |  |  |  |  | Aplicabilidade(a) |  | Obrigatoriedade(b) |  |  | Sistema(c)
EN 1504-3:2005 |  |  |  |  | 1102010 |  | 112009 |  |  | 1/2+/3/4
Produtos e sistemas para a protecção e reparação de estruturas de betão — Definições, requisitos, controlo da qualidade e avaliação da conformidade — Parte 3: Reparação estrutural e não estrutural
(a) Data de entrada em aplicação da norma harmonizada
(b) Data final do período de coexistência
(c) Sistema de avaliação e verificação da regularidade do desempenho