## Folha 1
NLG290 | m² |  | Impermeabilização líquida e isolamento termorreflector de coberturas. Sistema COOL-R "QUILOSA".
Impermeabilização líquida e isolamento termorreflector de coberturas, classe W2, segundo ETAG 005, com um índice de reflectância solar (SRI) de 107, sobre superfície suporte de betão. Sistema COOL-R "QUILOSA" formado por uma camada de revestimento impermeabilizante monocomponente, à base de polímeros em dispersão aquosa, COOL-R "QUILOSA", cor cinzento, 1,2 kg/m² e uma camada de revestimento impermeabilizante monocomponente, à base de polímeros em dispersão aquosa, COOL-R "QUILOSA", cor branca, 0,9 kg/m², armado com geotêxtil não tecido de fibras de poliéster, COOL-R RF-PES "QUILOSA" em toda a superfície e geotêxtil não tecido de fibras de poliéster, COOL-R RV-PES "QUILOSA" em pontos singulares, com prévia aplicação de primário à base de resinas e areia de sílica, COOL-R Primer "QUILOSA", 0,4 kg/m².
Unitário |  | Ud |  | Descrição | Rend. | Preço unitário | Importância
mt15quo001a |  | kg |  | Primário à base de resinas e areia de sílica, COOL-R Primer "QUILOSA". | 0.4 | 4.8 | 1.92
mt15quo020a |  | kg |  | Revestimento impermeabilizante monocomponente, à base de polímeros em dispersão aquosa, COOL-R "QUILOSA", cor cinzento. | 1.2 | 5.5 | 6.6
mt15quo020b |  | kg |  | Revestimento impermeabilizante monocomponente, à base de polímeros em dispersão aquosa, COOL-R "QUILOSA", cor branca. | 0.9 | 5.5 | 4.95
mt15quo100a |  | m² |  | Geotêxtil não tecido de fibras de poliéster, COOL-R RF-PES "QUILOSA", fornecido em rolos de 1,15x200 m. | 1.05 | 1.13 | 1.19
mt15quo110a |  | m² |  | Geotêxtil não tecido de fibras de poliéster, COOL-R RV-PES "QUILOSA", fornecido em rolos de 0,15x100 m. | 0.1 | 1.1 | 0.11
mo032 |  | h |  | Oficial de 1ª aplicador de produtos impermeabilizantes. | 0.18 | 22.68 | 4.08
mo070 |  | h |  | Ajudante de aplicador de produtos impermeabilizantes. | 0.18 | 22.13 | 3.98
|  | % |  | Custos directos complementares | 2 | 22.83 | 0.46
[6 empty] | Total: | 23.29