## Folha 1
NOC027 | m² |  | Barreira de protecção contra o radão sobre ensoleiramento geral, com lâminas de polietileno.
Barreira de protecção contra o radão sobre ensoleiramento geral, em terreno com nível de referência de exposição ao radão 300 Bq/m³, com lâmina de polietileno de baixa densidade (LDPE), malha de reforço de fibra de poliéster e armadura de polietileno de alta densidade (PEAD/HDPE), de 0,4 mm de espessura, 0,35 kg/m² de massa superficial, e coeficiente de difusão do gás radão 10x10-12 m²/s, não colada. Colocação em obra: com sobreposições na face superior do ensoleiramento geral, com pistola de ar quente. Exalação de radão prevista através da barreira de protecção: 26,9 Bq/m²·h.
Unitário |  | Ud |  | Descrição | Rend. | Preço unitário | Importância
mt15pdr400a |  | m² |  | Lâmina de polietileno de baixa densidade (LDPE), malha de reforço de fibra de poliéster e armadura de polietileno de alta densidade (PEAD/HDPE), de 0,4 mm de espessura, 0,35 kg/m² de massa superficial, e coeficiente de difusão do gás radão 10x10-12 m²/s. | 1.15 | 9.54 | 10.97
mo029 |  | h |  | Oficial de 1ª aplicador de lâminas impermeabilizantes. | 0.1 | 22.68 | 2.27
mo067 |  | h |  | Ajudante de aplicador de lâminas impermeabilizantes. | 0.1 | 22.13 | 2.21
|  | % |  | Custos directos complementares | 2 | 15.45 | 0.31
[6 empty] | Total: | 15.76