## Folha 1
NRJ010 | m² | Isolamento térmico reflectivo de testa de laje e pilares em fachada.
Isolamento térmico reflectivo de testas de laje e pilares embebidos na espessura da fachada, formado por complexo multicamada, de 4 mm de espessura total, com, uma resistência térmica intrínseca (sem caixa de ar) de 0,16 m²°C/W e uma condutibilidade térmica de 0,025 W/(m°C). Inclusive pontas metálicas de cabeça chata para a fixação do isolante à estrutura previamente descofrada e fita autocolante para vedação de juntas.
Unitário |  | Ud | Descrição | Rend. | Preço unitário | Importância
mt16arw010cgf |  | m² | Complexo multicamada, composto de uma camada de espuma de polietileno e uma lâmina de alumínio em cada uma das faces, de 4 mm de espessura total, com, uma resistência térmica intrínseca (sem caixa de ar) de 0,16 m²°C/W e uma condutibilidade térmica de 0,025 W/(m°C), fornecido em rolos de 1,20x20 m. | 1.05 | 6.15 | 6.46
mt08var070 |  | kg | Pontas metálicas de cabeça larga. | 0.15 | 7.9 | 1.19
mt16arw100a |  | m | Fita autocolante, de alumínio, com adesivo acrílico, de 0,03 mm de espessura e 50 mm de largura, para vedação de juntas. | 0.8 | 0.77 | 0.62
mo054 |  | h | Oficial de 1ª montador de isolamentos. | 0.08 | 23.31 | 1.86
mo101 |  | h | Ajudante de montador de isolamentos. | 0.04 | 22.13 | 0.89
|  | % | Custos directos complementares | 2 | 11.02 | 0.22
Custo de manutenção decenal: 0,22€ nos primeiros 10 anos. |  |  |  |  | Total: | 11.24