## Folha 1
QLC020 | Ud |  | Sistema "VELUX" de janela para cobertura plana.
Janela para cobertura plana, modelo CVP 060060 0073U "VELUX", de abrir com abertura projectante de accionamento manual até 15 cm através de barra telescópica, de 60x60 cm, aro e folha de PVC, cor branca, com isolamento interior de poliestireno.
Unitário |  | Ud |  | Descrição | Rend. | Preço unitário | Importância
mt24vqp006a |  | Ud |  | Janela para cobertura plana, modelo CVP 060060 0073U "VELUX", de abrir com abertura projectante de accionamento manual até 15 cm através de barra telescópica, de 60x60 cm, aro e folha de PVC, cor branca, com isolamento interior de poliestireno, cúpula exterior transparente, parabólica, ISD 0000, de polimetilmetacrilato (PMMA), vidro duplo interior isolante de segurança (73Q) (vidro interior laminado de 3+3 mm, câmara de ar preenchida com gás árgon de 14,5 mm, vidro exterior Float de 4 mm com recobrimento isolante e separador de aço inoxidável). | 1 | 665 | 665
mo011 |  | h |  | Oficial de 1ª montador. | 1.4 | 23.31 | 32.63
mo080 |  | h |  | Ajudante de montador. | 0.7 | 22.13 | 15.49
|  | % |  | Custos directos complementares | 2 | 713.12 | 14.26
Custo de manutenção decenal: 290,95€ nos primeiros 10 anos. | [5 empty] | Total: | 727.38