## Folha 1
QTX015 | m² | Cobertura inclinada "VEREA SYSTEM".
Cobertura inclinada, "VEREA SYSTEM", com uma pendente média de 30%, sobre painel cerâmico e muretes sobre laje de betão, impermeabilização com placas onduladas de fibrocimento sem amianto, sobre a qual se coloca um revestimento de telhas canudo cerâmicas, "TEJAS VEREA", acabamento com coloração em massa Rojo, 40x15x11 cm fixadas com espuma de poliuretano e ancoragens mecânicas. Inclusive acessórios de fixação das placas e remates. O preço não inclui a superfície suporte nem o isolamento térmico.
Unitário |  | Ud | Descrição |  | Rend. |  | Preço unitário | Importância
mt13aev030a |  | Ud | Perfil de aço pré-lacado, "TEJAS VEREA", de 2000x90x0,5 mm, com pingadeira. |  | 0.2 |  | 12.6 | 2.52
mt13eur120yla |  | Ud | Placa ondulada de fibrocimento sem amianto, de 3000 mm de comprimento, 1100 mm de largura e 6,5 mm de espessura, cor argila; Euroclasse A1 de reacção ao fogo segundo NP EN 13501-1. Segundo EN 494. |  | 0.351 |  | 42.41 | 14.89
mt13eur100a |  | Ud | Kit de acessórios de fixação, para placas onduladas de fibrocimento sem amianto. |  | 1 |  | 9.94 | 9.94
mt13aev020acf |  | m | Pente de beirado, ITC 15 "TEJAS VEREA", de chapa perfurada de aço inoxidável AISI 304, para telhas canudo de 40x15 cm e placas onduladas de fibrocimento sem amianto com perfil 177, fornecido em barras de 1,062 m de comprimento. |  | 0.17 |  | 17.8 | 3.03
mt13tvc010aa |  | Ud | Telha canudo cerâmica, "TEJAS VEREA", acabamento com coloração em massa Rojo, 40x15x11 cm, segundo EN 1304. |  | 34.2 |  | 0.51 | 17.44
mt13aev110a |  | Ud | Ganchos de aço inoxidável AISI 304, "TEJAS VEREA". |  | 8 |  | 0.09 | 0.72
mt13aev001b |  | Ud | Aerossol de 750 cm³ de espuma de poliuretano, "TEJAS VEREA", cor Terracota, de 22 kg/m³ de densidade, estável de -40°C a 90°C; para aplicar com pistola; segundo EN 13165. |  | 0.03 |  | 7.5 | 0.23
mo020 |  | h | Oficial de 1ª construção. |  | 0.45 |  | 22.68 | 10.21
mo113 |  | h | Operário não qualificado construção. |  | 0.45 |  | 21.45 | 9.65
|  | % | Custos directos complementares |  | 2 |  | 68.63 | 1.37
Custo de manutenção decenal: 20,30€ nos primeiros 10 anos. | [6 empty] | Total: | 70
Referência e título da norma |  |  |  | Aplicabilidade(a) |  | Obrigatoriedade(b) |  |  | Sistema(c)
EN 494:2012+A1:2015 |  |  |  | 842016 |  | 842017 |  |  | 1/3/4
Placas perfiladas de fibrocimento e acessórios — Especificação de produto e métodos de ensaio
EN 1304:2005 |  |  |  | 122006 |  | 122007 |  |  | 3/4
Telhas cerâmicas e acessórios — Definições e especificações dos produtos
EN 13165:2012+A2:2016 |  |  |  | 14102000 |  | 14102000 |  |  | 1/3/4
Produtos de isolamento térmico para aplicação em edifícios — Produtos manufaturados de espuma de poliuretano rígido (PUR) — Especificação
(a) Data de entrada em aplicação da norma harmonizada
(b) Data final do período de coexistência
(c) Sistema de avaliação e verificação da regularidade do desempenho