## Folha 1
QVP021 | Ud |  | Encontro da cobertura "PROJAR" com sumidouro com caixa de inspecção. Impermeabilização com lâminas de PVC.
Encontro de cobertura plana acessível, não ventilada, ajardinada extensiva, tipo invertida, sistema Projar Flora "PROJAR", com sumidouro de saída vertical com caixa de inspecção, formado por: sumidouro de PVC, de saída vertical, de 80 mm de diâmetro fixado com soldadura termoplástica à lâmina impermeabilizante de PVC previamente colocada e protegido por caixa de inspecção, modelo BASQUET QB-10 "PROJAR", de polipropileno resistente aos raios ultravioleta (UV), cor cinzento claro, de 400x400 mm e 100 mm de altura, tampa do mesmo material com grelha de aço inoxidável e pés de apoio nas esquinas para permitir a passagem da água procedente da cobertura apoiada sobre a camada drenante da cobertura. Inclusive seixos rolados para o enchimento do espaço situado sobre as abas da caixa de inspecção. O preço não inclui a tela impermeabilizante de PVC.
Unitário |  | Ud |  | Descrição | Rend. | Preço unitário | Importância
mt15dan100ma |  | Ud |  | Sumidouro de PVC, de saída vertical, de 80 mm de diâmetro. | 1 | 7.69 | 7.69
mt14lbp110a |  | Ud |  | Caixa de inspecção, modelo BASQUET QB-10 "PROJAR", de polipropileno resistente aos raios ultravioleta (UV), cor cinzento claro, de 400x400 mm e 100 mm de altura, tampa do mesmo material com grelha de aço inoxidável e pés de apoio nas esquinas para permitir a passagem da água procedente da cobertura; para o registo de elemento de evacuação vertical. | 1 | 67.91 | 67.91
mt01arc010 |  | t |  | Seixos rolados lavados, de granulometria compreendida entre 16 e 32 mm. | 0.18 | 21.65 | 3.9
mo020 |  | h |  | Oficial de 1ª construção. | 0.117 | 22.68 | 2.65
mo113 |  | h |  | Operário não qualificado construção. | 0.117 | 21.45 | 2.51
mo029 |  | h |  | Oficial de 1ª aplicador de lâminas impermeabilizantes. | 0.1 | 22.68 | 2.27
mo067 |  | h |  | Ajudante de aplicador de lâminas impermeabilizantes. | 0.1 | 22.13 | 2.21
mo008 |  | h |  | Oficial de 1ª canalizador. | 0.3 | 23.31 | 6.99
|  | % |  | Custos directos complementares | 2 | 96.13 | 1.92
Custo de manutenção decenal: 40,20€ nos primeiros 10 anos. | [5 empty] | Total: | 98.05