## Folha 1
QVR010 | m |  | Remate da cobertura "ZINCO" com perfil.
Remate de beirado de cobertura inclinada "ZINCO", com perfil angular de aço inoxidável AISI 304, modelo TRP 140 "ZINCO", de 140 mm de altura, com perfurações na aba horizontal e ranhuras na aba vertical para permitir a passagem da água procedente da cobertura e perfis de retenção de aço inoxidável AISI 304, modelo TSH 100 "ZINCO", de 100 mm de altura, com uma capacidade de carga de 300 kg, para compensar o impulso provocado pelo deslizamento das camadas da cobertura, com um rendimento de 2 ud/m; fixados mecanicamente ao suporte estrutural da cobertura. Inclusive parafusos de aço inoxidável.
Unitário |  | Ud |  | Descrição | Rend. | Preço unitário | Importância
mt14lbz140b |  | Ud |  | Perfil de retenção de aço inoxidável AISI 304, modelo TSH 100 "ZINCO", de 100 mm de altura, com uma capacidade de carga de 300 kg; inclusive quatro parafusos de aço inoxidável de 8 mm de diâmetro e 100 mm de comprimento. | 2 | 30.91 | 61.82
mt14lbz130a |  | m |  | Perfil angular de aço inoxidável AISI 304, modelo TRP 140 "ZINCO", de 140 mm de altura, com perfurações na aba horizontal e ranhuras na aba vertical para permitir a passagem da água procedente da cobertura, fornecido em barras de 3 m de comprimento; inclusive parafusos de fixação. | 1 | 64.52 | 64.52
mo020 |  | h |  | Oficial de 1ª construção. | 0.37 | 22.68 | 8.39
mo077 |  | h |  | Ajudante de construção. | 0.37 | 22.13 | 8.19
|  | % |  | Custos directos complementares | 2 | 142.92 | 2.86
Custo de manutenção decenal: 42,79€ nos primeiros 10 anos. | [5 empty] | Total: | 145.78