## Folha 1
QVR020 | m | Remate da cobertura "PROJAR" com perfil.
Remate de beirado de cobertura inclinada "PROJAR", com perfil angular telescópico de alumínio, modelo TEG-AL-8/12-TK "PROJAR", de 80x120 mm, com ranhuras na aba horizontal e na aba vertical para permitir a passagem da água procedente da cobertura e perfis de retenção de aço galvanizado a quente, modelo ANGLE-80 "PROJAR", de 80 mm de altura, para compensar o impulso provocado pelo deslizamento das camadas da cobertura, com um rendimento de 2 ud/m; fixados mecanicamente ao suporte estrutural da cobertura. Inclusive peça de PVC para a dessolidarização da união entre materiais e parafusos, de 6 mm de diâmetro e 100 mm de comprimento, para a fixação de placas metálicas perfuradas.
Unitário |  | Ud | Descrição | Rend. | Preço unitário | Importância
mt14lbp130a |  | m | Perfil angular telescópico de alumínio, modelo TEG-AL-8/12-TK "PROJAR", de 80x120 mm, com ranhuras na aba horizontal e na aba vertical para permitir a passagem da água procedente da cobertura, fornecido em barras de 2 m de comprimento. | 1 | 20.24 | 20.24
mt14lbp140a |  | Ud | Perfil de retenção de aço galvanizado a quente, modelo ANGLE-80 "PROJAR", de 80 mm de altura; inclusive peça de PVC para a dessolidarização da união entre materiais. | 2 | 82.3 | 164.6
mt07emr112bg |  | Ud | Parafuso de aço galvanizado com revestimento antifricção, de 6 mm de diâmetro e 100 mm de comprimento, para a fixação de placas metálicas perfuradas. | 8 | 0.42 | 3.36
mo020 |  | h | Oficial de 1ª construção. | 0.366 | 22.68 | 8.3
mo077 |  | h | Ajudante de construção. | 0.366 | 22.13 | 8.1
|  | % | Custos directos complementares | 2 | 204.6 | 4.09
Custo de manutenção decenal: 61,25€ nos primeiros 10 anos. |  |  |  |  | Total: | 208.69