## Folha 1
RAX020 | m |  | Ponto singular com perfil em revestimento exterior com peças cerâmicas.
Esquina exterior com perfil de secção quadrada de compósito (WPC), cor branco, em revestimento exterior com peças cerâmicas de 10 mm de espessura. SUPORTE: paramento vertical. COLOCAÇÃO: com o mesmo material que as peças cerâmicas.
Unitário |  | Ud |  | Descrição | Rend. | Preço unitário | Importância
mt19awa120a |  | m |  | Perfil de secção quadrada de compósito (WPC), cor branco de 2,5 m de comprimento, para a protecção de esquinas exteriores em revestimentos com peças cerâmicas de 10 mm de espessura. | 1.05 | 6.32 | 6.64
mo024 |  | h |  | Oficial de 1ª ladrilhador (azulejador). | 0.12 | 22.68 | 2.72
|  | % |  | Custos directos complementares | 2 | 9.36 | 0.19
[6 empty] | Total: | 9.55