## Folha 1
RAX030 | m |  | Ponto singular com perfil "SCHLÜTER-SYSTEMS" em revestimento interior com peças cerâmicas.
Esquina exterior com perfil de PVC, Schlüter-JOLLY-P BW 45 "SCHLÜTER-SYSTEMS", cor branco RAL 9010 acabamento brilhante, de 4,5 mm de altura, em revestimento interior com peças cerâmicas. SUPORTE: paramento vertical, até 3 m de altura. COLOCAÇÃO: com o mesmo material que as peças cerâmicas.
Unitário |  | Ud |  | Descrição | Rend. | Preço unitário | Importância
mt19als011ba |  | m |  | Perfil de PVC, Schlüter-JOLLY-P BW 45 "SCHLÜTER-SYSTEMS", cor branco RAL 9010 acabamento brilhante, de 4,5 mm de altura e 2,5 m de comprimento, com perfurações trapezoidais para a sua fixação, para a protecção de esquinas exteriores em revestimentos interiores com peças cerâmicas. | 1.05 | 2.91 | 3.06
mo024 |  | h |  | Oficial de 1ª ladrilhador (azulejador). | 0.1 | 22.68 | 2.27
|  | % |  | Custos directos complementares | 2 | 5.33 | 0.11
[6 empty] | Total: | 5.44