## Folha 1
RDE020 | m² |  | Revestimento mural com chapa de alumínio.
Revestimento mural com chapa de alumínio anodizado natural, de 0,6 mm de espessura, Colocação em obra: com parafusos de aço galvanizado sobre substrutura suporte formada por perfis omega de aço galvanizado, de 85 mm de largura, com uma separação de 600 mm. Inclusive ancoragens mecânicas para a fixação da subestrutura suporte.
Unitário |  | Ud |  | Descrição | Rend. | Preço unitário | Importância
mt29pme030a |  | m |  | Perfil omega de aço galvanizado, de 85 mm de largura. | 1.66 | 1.99 | 3.3
mt26aaa033a |  | Ud |  | Ancoragem mecânica com bucha de nylon e parafuso de aço galvanizado, de cabeça escareada. | 12 | 0.29 | 3.48
mt29pme020a |  | m² |  | Chapa de alumínio anodizado natural, de 0,6 mm de espessura, para revestimento de paramentos verticais interiores. | 1.05 | 43.26 | 45.42
mt29pme040a |  | Ud |  | Parafuso de aço galvanizado. | 9.33 | 0.32 | 2.99
mo018 |  | h |  | Oficial de 1ª serralheiro. | 0.25 | 22.98 | 5.75
mo059 |  | h |  | Ajudante de serralheiro. | 0.25 | 22.2 | 5.55
|  | % |  | Custos directos complementares | 2 | 66.49 | 1.33
Custo de manutenção decenal: 8,34€ nos primeiros 10 anos. | [5 empty] | Total: | 67.82