## Folha 1
RDS020 | m² |  | Revestimento mural vinílico.
Revestimento mural com lâmina homogénea de PVC, de 0,90 mm de espessura, com tratamento de protecção superficial PUR, cor a escolher. Colocação em obra: com adesivo à base de resina acrílica em dispersão aquosa.
Unitário |  | Ud |  | Descrição | Rend. | Preço unitário | Importância
mt29cam010 |  | kg |  | Adesivo à base de resina acrílica em dispersão aquosa, para a colagem de revestimentos murais flexíveis. | 0.15 | 4.7 | 0.71
mt18pha080a |  | m² |  | Lâmina homogénea de PVC, de 0,9 mm de espessura, com tratamento de protecção superficial PUR, cor a escolher; fornecida em rolos de 200 cm de largura; peso total: 1600 g/m²; Euroclasse B-s2, d0 de reacção ao fogo, segundo NP EN 13501-1. | 1.05 | 25.22 | 26.48
mo026 |  | h |  | Oficial de 1ª instalador de revestimentos flexíveis. | 0.13 | 22.68 | 2.95
mo064 |  | h |  | Ajudante de instalador de revestimentos flexíveis. | 0.13 | 22.13 | 2.88
|  | % |  | Custos directos complementares | 2 | 33.02 | 0.66
Custo de manutenção decenal: 21,56€ nos primeiros 10 anos. | [5 empty] | Total: | 33.68