## Folha 1
RDT010 | m² | Revestimento mural têxtil.
Revestimento mural com alcatifa de fibra sintética 100% poliamida, com 750 g/m² de massa superficial de fibra depositada, de 7,0 mm de espessura, tipo argolado, fabricada por processo de tufting sobre revés de juta sintética. Colocação em obra: com ????????????????????.
Unitário |  | Ud | Descrição | Rend. | Preço unitário | Importância
mt18dww010a |  | kg | Adesivo de contacto à base de resina acrílica em dispersão aquosa, para pavimento de borracha, linóleo, PVC, alcatifa e têxtil. | 0.5 | 4.62 | 2.31
mt29moq010d |  | m² | Alcatifa de fibra sintética 100% poliamida, com 750 g/m² de massa superficial de fibra depositada, de 7 mm de espessura, tipo argolado, fabricada por processo de tufting sobre revés de juta sintética, para revestimento de paramentos verticais interiores. | 1.05 | 8.13 | 8.54
mo027 |  | h | Oficial de 1ª instalador de alcatifas e revestimentos têxteis. | 0.32 | 22.68 | 7.26
mo065 |  | h | Ajudante de instalador de alcatifas e revestimentos têxteis. | 0.32 | 22.13 | 7.08
|  | % | Custos directos complementares | 2 | 25.19 | 0.5
Custo de manutenção decenal: 17,98€ nos primeiros 10 anos. |  |  |  |  | Total: | 25.69