## Folha 1
REP030 | Ud |  | Revestimento de degrau de pedra natural.
Revestimento de degrau com forma recta, em escada de 100 cm de largura, formado por cobertor de mármore Rosa Aurora, acabamento polido e espelho de mármore Rosa Aurora, acabamento polido, com rodapé de escada de mármore Rosa Aurora de duas peças de 37x7x2 cm, assente com argamassa de cimento M-5.
Unitário |  | Ud |  | Descrição | Rend. | Preço unitário | Importância
mt18pmi120a |  | Ud |  | Cobertor para degrau recto de mármore nacional, Rosa Aurora, comprimento até 100 cm e 3 cm de espessura, face e bordos polidos. | 1 | 21.64 | 21.64
mt18pmi121a |  | Ud |  | Espelho para degrau de mármore nacional, Rosa Aurora, até 100 cm de comprimento por 16 cm de largura e 2 cm de espessura, polido. | 1 | 16.77 | 16.77
mt18zmi020a |  | Ud |  | Rodapé de escada de mármore nacional, Rosa Aurora, de duas peças, 37x7x2 cm, face e bordos polidos. | 1 | 4.93 | 4.93
mt09mor010c |  | m³ |  | Argamassa de cimento CEM II/B-L 32,5 N tipo M-5, confeccionada em obra com 230 kg/m³ de cimento e uma proporção em volume 1/6. | 0.02 | 115.3 | 2.31
mt09mcr060c |  | kg |  | Argamassa de juntas cimentosa, CG1, para junta mínima entre 1,5 e 3 mm, segundo EN 13888. | 0.15 | 0.7 | 0.11
mo023 |  | h |  | Oficial de 1ª ladrilhador. | 0.61 | 22.68 | 13.83
mo061 |  | h |  | Ajudante de ladrilhador. | 0.61 | 22.13 | 13.5
mo113 |  | h |  | Operário não qualificado construção. | 0.61 | 21.45 | 13.08
|  | % |  | Custos directos complementares | 2 | 86.17 | 1.72
Custo de manutenção decenal: 9,67€ nos primeiros 10 anos. | [5 empty] | Total: | 87.89