## Folha 1
RFM010 | m² |  | Pintura com tinta natural de origem mineral de silicato sobre paramento exterior.
Aplicação manual de duas demãos de tinta natural de origem mineral de silicato, com muito baixo conteúdo de compostos orgânicos voláteis (COV), cor branca, acabamento mate, textura lisa, diluídas com 25% de impregnação consolidante natural, (rendimento: 0,1 l/m² cada demão); aplicação prévia de uma demão de primário natural, sobre paramento exterior de argamassa de cimento. Inclusive, impregnação consolidante natural, para regularizar a porosidade e melhorar a aderência dos suportes absorventes. O preço inclui a protecção dos elementos da envolvente que possam ser afectados durante os trabalhos e a resolução de pontos singulares.
Unitário |  | Ud |  | Descrição | Rend. | Preço unitário | Importância
mt27pnk005b |  | l |  | Impregnação consolidante natural para interior e exterior, à base de silicato de potássio e óleo de pinheiro, com um conteúdo de compostos orgânicos voláteis (COV) < 5 g/l; para aplicar com trincha, rolo ou pistola. | 0.25 | 7.17 | 1.79
mt27pnk010b |  | l |  | Primário natural para interior e exterior, à base de silicato de potássio, pó de mármore branco e óleo de pinheiro, transpirável, com efeito fungistático e bacteriostático, com um conteúdo de compostos orgânicos voláteis (COV) < 5 g/l; para aplicar com trincha, rolo ou pistola. | 0.2 | 11.52 | 2.3
mt27pnk020o |  | l |  | Tinta natural para interior e exterior, à base de silicato de potássio, pó de mármore branco, óleo de pinheiro e pigmentos naturais, cor branca, acabamento mate, textura lisa, transpirável, com um conteúdo de compostos orgânicos voláteis (COV) < 5 g/l; para aplicar com trincha, rolo ou pistola. | 0.2 | 12.44 | 2.49
mo038 |  | h |  | Oficial de 1ª pintor. | 0.155 | 22.68 | 3.52
mo076 |  | h |  | Ajudante de pintor. | 0.155 | 22.13 | 3.43
|  | % |  | Custos directos complementares | 2 | 13.53 | 0.27
Custo de manutenção decenal: 22,08€ nos primeiros 10 anos. | [5 empty] | Total: | 13.8