## Folha 1
RFS010 | m² |  | Pintura com tinta de silicato sobre paramento exterior.
Aplicação manual de duas demãos de tinta de silicato, cor branca, acabamento mate, textura lisa, a primeira demão diluída com 10% de água e a seguinte não diluída, (rendimento: 0,1 l/m² cada demão); aplicação prévia de uma demão de primário, à base de soluções de silicato de potássio, sobre paramento exterior de argamassa de cimento. O preço inclui a protecção dos elementos da envolvente que possam ser afectados durante os trabalhos e a resolução de pontos singulares.
Unitário |  | Ud |  | Descrição | Rend. | Preço unitário | Importância
mt27pir120a |  | l |  | Primário não orgânico, incolor, à base de silicato de potássio modificado; para aplicar com trincha, rolo ou pistola. | 0.1 | 5.42 | 0.54
mt27pir112c |  | l |  | Tinta para exterior, à base de copolímeros acrílicos e silicato de potássio em dispersão aquosa, dióxido de titânio e pigmentos extendedores seleccionados, cor branca, acabamento mate, textura lisa, impermeável à água da chuva, permeável ao vapor de água, anti-caruncho e anti-verdete, auto-limpável, transpirável e resistente aos raios UV; para aplicar com trincha, rolo ou pistola. | 0.2 | 3.66 | 0.73
mt27pfs020b |  | l |  | Primário regulador da absorção à base de soluções de silicato de potássio e emulsões acrílicas, para aplicar com trincha, rolo ou pistola. | 0.02 | 16.07 | 0.32
mo038 |  | h |  | Oficial de 1ª pintor. | 0.155 | 22.68 | 3.52
mo076 |  | h |  | Ajudante de pintor. | 0.155 | 22.13 | 3.43
|  | % |  | Custos directos complementares | 2 | 8.54 | 0.17
Custo de manutenção decenal: 13,94€ nos primeiros 10 anos. | [5 empty] | Total: | 8.71