## Folha 1
RFS020 | m² |  | Pintura com tinta de silicato efeito veladura sobre paramento exterior.
Aplicação manual de duas demãos de tinta de silicato efeito veladura, acabamento mate, textura lisa, diluídas com 40% de diluente à base de soluções de silicato de potássio e emulsões acrílicas, (rendimento: 0,07 l/m² cada demão); aplicação prévia de uma demão de primário regulador da absorção à base de soluções de silicato de potássio e emulsões acrílicas, sobre paramento exterior de argamassa de cimento. O preço inclui a protecção dos elementos da envolvente que possam ser afectados durante os trabalhos e a resolução de pontos singulares.
Unitário |  | Ud |  | Descrição | Rend. | Preço unitário | Importância
mt27pfs020b |  | l |  | Primário regulador da absorção à base de soluções de silicato de potássio e emulsões acrílicas, para aplicar com trincha, rolo ou pistola. | 0.206 | 16.07 | 3.31
mt27psi020a |  | l |  | Tinta de silicato efeito veladura para exterior, à base de silicato de potássio, acabamento mate, textura lisa; para aplicar com trincha, rolo ou pistola. | 0.14 | 11.3 | 1.58
mo038 |  | h |  | Oficial de 1ª pintor. | 0.155 | 22.68 | 3.52
mo076 |  | h |  | Ajudante de pintor. | 0.155 | 22.13 | 3.43
|  | % |  | Custos directos complementares | 2 | 11.84 | 0.24
Custo de manutenção decenal: 19,33€ nos primeiros 10 anos. | [5 empty] | Total: | 12.08