## Folha 1
RIM030 | m² |  | Pintura com tinta natural de origem mineral de silicato sobre paramento interior de gesso ou escaiola.
Aplicação manual de duas demãos de tinta natural de origem mineral de silicato, com muito baixo conteúdo de compostos orgânicos voláteis (COV), cor branca, acabamento mate, textura lisa, a primeira demão diluída com 10% de água ou sem diluir e a seguinte não diluída, (rendimento: 0,13 l/m²); sobre paramento interior de gesso ou escaiola, vertical, até 3 m de altura. O preço inclui a protecção dos elementos da envolvente que possam ser afectados durante os trabalhos e a resolução de pontos singulares.
Unitário |  | Ud |  | Descrição | Rend. | Preço unitário | Importância
mt27pns010a |  | l |  | Tinta natural de origen mineral de silicato, para interior, à base de silicato de potássio, sem dissolventes, de cor branca, acabamento mate, textura lisa, transpirável, Euroclasse A2-s1, d0 de reacção ao fogo segundo NP EN 13501-1, com um conteúdo de compostos orgânicos voláteis (COV) < 5 g/l; para aplicar com trincha, rolo ou pistola. | 0.26 | 17.13 | 4.45
mo038 |  | h |  | Oficial de 1ª pintor. | 0.084 | 22.68 | 1.91
mo076 |  | h |  | Ajudante de pintor. | 0.084 | 22.13 | 1.86
|  | % |  | Custos directos complementares | 2 | 8.22 | 0.16
Custo de manutenção decenal: 14,25€ nos primeiros 10 anos. | [5 empty] | Total: | 8.38