## Folha 1
RMA025 | m² |  | Lasur aquoso para pavimentos de madeira.
Aplicação manual de duas demãos de lasur aquoso, acabamento acetinado, incolor, aplicada com pincel, trincha, rolo ou pistola, sem diluir, (rendimento: 0,092 l/m² cada demão); (), sobre superfície de pavimentos de madeira, em interiores. O preço inclui a protecção dos elementos da envolvente que possam ser afectados durante os trabalhos, mas não inclui a preparação do suporte.
Unitário |  | Ud | Descrição | Rend. | Preço unitário | Importância
mt27lsa040a |  | l | Lasur aquoso para interior e exterior, incolor, acabamento acetinado, à base de resinas acrílicas, com resistência ao deslizamento maior que 45 segundo ENV 12633, com um conteúdo de compostos orgânicos voláteis (COV) < 140 g/l, com um agente biocida, contra fungos de mancha azul e bolores, com resistência à intempérie, para aplicar com pincel, trincha, rolo ou pistola. | 0.184 | 18.6 | 3.42
mo038 |  | h | Oficial de 1ª pintor. | 0.2 | 22.68 | 4.54
mo076 |  | h | Ajudante de pintor. | 0.05 | 22.13 | 1.11
|  | % | Custos directos complementares | 2 | 9.07 | 0.18
Custo de manutenção decenal: 8,97€ nos primeiros 10 anos. |  |  |  |  | Total: | 9.25