## Folha 1
RNS021 | m² |  | Esmalte sobre serralharia de aço galvanizado ou metal não ferroso, acabamento martelado.
Aplicação manual de duas demãos de esmalte sintético, cor a escolher, acabamento martelado, (rendimento: 0,1 l/m² cada demão); aplicação prévia de duas demãos de primário sintético antioxidante de secagem rápida, à base de resinas alcídicas, cor branco, acabamento mate (rendimento: 0,1 l/m² cada demão), sobre guarda interior com entre-pano de barras, de aço galvanizado ou metal não ferroso.
Unitário |  | Ud |  | Descrição | Rend. | Preço unitário | Importância
mt27pfi140a |  | l |  | Primário sintético antioxidante de secagem rápida, cor branco, acabamento mate, à base de resinas alcídicas e pigmentos antioxidantes, de alta resistência à corrosão, para aplicar com trincha ou pistola. | 0.2 | 10.91 | 2.18
mt27esm010b |  | l |  | Esmalte sintético, para exterior, cor a escolher, acabamento martelado, com resistência à intempérie, para aplicar com trincha, rolo ou pistola. | 0.2 | 14.22 | 2.84
mo038 |  | h |  | Oficial de 1ª pintor. | 0.587 | 22.68 | 13.31
mo076 |  | h |  | Ajudante de pintor. | 0.117 | 22.13 | 2.59
|  | % |  | Custos directos complementares | 2 | 20.92 | 0.42
Custo de manutenção decenal: 45,24€ nos primeiros 10 anos. | [5 empty] | Total: | 21.34