## Folha 1
ROH010 | m² |  | Pintura apta para estar em contacto com agua potável.
Aplicação manual de duas demãos de revestimento sintético elástico impermeabilizante bicomponente à base de resinas de poliuretano alifático, sem dissolventes, com certificado de potabilidade, cor cinzento, (rendimento: 0,25 kg/m² cada demão), sobre superfícies de aço em contacto com agua potável.
Unitário |  | Ud |  | Descrição | Rend. | Preço unitário | Importância
mt15bas280b |  | kg |  | Revestimento sintético elástico impermeabilizante bicomponente à base de resinas de poliuretano alifático, sem dissolventes, com certificado de potabilidade, cor cinzento, permeável ao vapor de água, com alta resistência aos agentes químicos e resistência à intempérie. | 0.5 | 14.2 | 7.1
mo038 |  | h |  | Oficial de 1ª pintor. | 0.15 | 22.68 | 3.4
mo076 |  | h |  | Ajudante de pintor. | 0.15 | 22.13 | 3.32
|  | % |  | Custos directos complementares | 2 | 13.82 | 0.28
Custo de manutenção decenal: 7,99€ nos primeiros 10 anos. | [5 empty] | Total: | 14.1