## Folha 1
RPG015 | m² |  | Gesso projectado.
Revestimento de gesso de construção B1, projectado, aplicado directamente, sobre paramento vertical, até 3 m de altura, prévia colocação de malha anti-álcalis nas mudanças de material, acabamento estucado com gesso de aplicação em camada fina C6, de 15 mm de espessura, com perfil para protecção de arestas.
Unitário |  | Ud |  | Descrição |  | Rend. |  | Preço unitário | Importância
mt28vye020 |  | m² |  | Rede de fibra de vidro tecida, anti-álcalis, de 5x5 mm de vão de malha, flexível e imputrescível no tempo, de 70 g/m² de massa superficial e 0,40 mm de espessura do fio, para armar gessos. |  | 0.105 |  | 0.76 | 0.08
mt09pye010c |  | m³ |  | Pasta de gesso de construção para projectar com misturadora-bombeadora B1, segundo EN 13279-1. |  | 0.012 |  | 196.5 | 2.36
mt28vye010 |  | m |  | Cantoneiras de plástico e metal, estáveis à acção dos sulfatos. |  | 0.215 |  | 0.35 | 0.08
mt09pye010a |  | m³ |  | Pasta de gesso para aplicação em camada fina C6, segundo EN 13279-1. |  | 0.003 |  | 166.7 | 0.5
mq06pym010 |  | h |  | Misturadora-bombeadora para argamassas e gessos projectados, de 3 m³/h. |  | 0.196 |  | 8.52 | 1.67
mo033 |  | h |  | Oficial de 1ª gesseiro. |  | 0.189 |  | 22.68 | 4.29
mo071 |  | h |  | Ajudante de gesseiro. |  | 0.116 |  | 22.13 | 2.57
|  | % |  | Custos directos complementares |  | 2 |  | 11.55 | 0.23
Custo de manutenção decenal: 2,00€ nos primeiros 10 anos. | [7 empty] | Total: | 11.78
Referência e título da norma |  |  |  |  | Aplicabilidade(a) |  | Obrigatoriedade(b) |  |  | Sistema(c)
EN 13279-1:2008 |  |  |  |  | 1102010 |  | 1102010 |  |  | 3/4
Gesso e produtos à base de gesso para a constr ução — Parte 1: Definições e requisitos
(a) Data de entrada em aplicação da norma harmonizada
(b) Data final do período de coexistência
(c) Sistema de avaliação e verificação da regularidade do desempenho