## Folha 1
RPR030 | m² |  | Reboco decorativo sobre paramento exterior.
Reboco esgrafiado, realizado com argamassa de cal sobre um paramento exterior, prévia colocação de malha anti-álcalis nas mudanças de material e nas testas de laje.
Unitário |  | Ud |  | Descrição | Rend. | Preço unitário | Importância
mt28pmc010a |  | m³ |  | Pasta de argamassa de cal para rebocos, inclusive inerte. | 0.025 | 120.39 | 3.01
mt09var030a |  | m² |  | Malha de fibra de vidro tecida, com impregnação de PVC, de 10x10 mm de vão de malha, anti-álcalis, de 115 a 125 g/m² e 500 µm de espessura, para armar rebocos tradicionais, emboços e argamassas. | 0.21 | 1.55 | 0.33
mt09pmr010 |  | kg |  | Pigmento para argamassas e rebocos. | 0.015 | 9 | 0.14
mo039 |  | h |  | Oficial de 1ª rebocador. | 0.852 | 22.68 | 19.32
mo079 |  | h |  | Ajudante de rebocador. | 0.852 | 22.13 | 18.85
mo111 |  | h |  | Operário especializado rebocador. | 0.431 | 22.36 | 9.64
mo020 |  | h |  | Oficial de 1ª construção. | 2.475 | 22.68 | 56.13
mo113 |  | h |  | Operário não qualificado construção. | 0.3 | 21.45 | 6.44
|  | % |  | Custos directos complementares | 2 | 113.86 | 2.28
Custo de manutenção decenal: 74,33€ nos primeiros 10 anos. | [5 empty] | Total: | 116.14