## Folha 1
RPR040 | m² |  | Reboco à tirolês.
Reboco à tirolês realizado com argamassa de cimento cinzento, projectado manualmente sobre o soco de um paramento exterior, prévia colocação de malha anti-álcalis nas mudanças de material e nas testas de laje.
Unitário |  | Ud |  | Descrição | Rend. | Preço unitário | Importância
mt01arg010a |  | m³ |  | Agregado silício de britagem, de 2 a 5 mm de diâmetro. | 0.018 | 15.5 | 0.28
mt09var020a |  | m³ |  | Argamassa de cimento CEM II/B-M 32,5 R e areia 1/2. | 0.02 | 95.56 | 1.91
mt09var030a |  | m² |  | Malha de fibra de vidro tecida, com impregnação de PVC, de 10x10 mm de vão de malha, anti-álcalis, de 115 a 125 g/m² e 500 µm de espessura, para armar rebocos tradicionais, emboços e argamassas. | 0.21 | 1.55 | 0.33
mo020 |  | h |  | Oficial de 1ª construção. | 0.21 | 22.68 | 4.76
mo077 |  | h |  | Ajudante de construção. | 0.21 | 22.13 | 4.65
mo113 |  | h |  | Operário não qualificado construção. | 0.21 | 21.45 | 4.5
|  | % |  | Custos directos complementares | 2 | 16.43 | 0.33
Custo de manutenção decenal: 7,88€ nos primeiros 10 anos. | [5 empty] | Total: | 16.76