## Folha 1
RPS020 | m² | Estuque sobre paramento interior.
Estuque de pasta de cal e areia de mármore branco.
Unitário |  |  | Ud | Descrição | Rend. | Preço unitário | Importância
mt09mor050c |  |  | m³ | Argamassa de cal aérea ou apagada (1:3), confeccionada em obra. | 0.01 | 126.3 | 1.26
mt09mor050d |  |  | m³ | Argamassa de cal aérea ou apagada (1:4), confeccionada em obra. | 0.015 | 123.3 | 1.85
mo034 |  |  | h | Oficial de 1ª estucador. | 0.62 | 22.68 | 14.06
mo072 |  |  | h | Ajudante de estucador. | 0.62 | 22.13 | 13.72
|  |  | % | Custos directos complementares | 2 | 30.89 | 0.62
Custo de manutenção decenal: 14,81€ nos primeiros 10 anos. | [5 empty] | Total: | 31.51